## Hoja1
| CILINDRO PEQUEÑOS | CILINDRO MEDIANO | Vel Escariado [m/s] | 0.2
FM [N] | 58.8 | 95.55 | Vel Taladrado [m/s] | 0.4
λ | 0.4 | 0.4
u | 0.85 | 0.85
Fuerza Requerida [N] | 172.9412 | 281.0294 | NOTAS
p [bar] | 6 | 6
A_min (embolo) [m^2] | 0.00028824 | 0.00046838 | Se seleccionan doble efecto con vastago simple ya que no se necesitan dos vastagos para operar las herramientas.
D_min (embolo) [m] | 0.019157 | 0.024421 | [D] Con imán integrado ya que nos sirve para detectar la posición del bastago durante el proceso.
D_min (embolo) [mm] | 19.1571 | 24.4205 | [F] Se escoge modelo basico sin protuberancia porque se puede fijar facilmente.
L (recorrido) [m] | 0.5 | 0.5 | Fijación Tipo N para ayudar en temas de pandeo
L (recorrido) [mm] | 500 | 500
REFERENCIA | CD85 N20-1000CKK | CD85 N25-1000CKK | Consideramos que el consumo de aire en el avance es igual al del retroceso a pesar de la presencia del bastago.
|  |  | [Nm^3/h] | m3 por h en cond. Normales
|  |  | Coeficiente de fricción obtenida entre Carton y caucho (n) |  | 0.75 | Fuente: http://repositorio.espe.edu.ec/bitstream/21000/953/3/T-ESPE-025351-3.pdf
T_ciclo | 2
COMPRESOR
Volumen Requerido [m^3] | 0.00049087 | 0.00049087
C/h (consumo de aire en n ciclos) [m^3] | 1.7671 | 1.7671
C/h Total [m^3] | 3.5343
C/h Total (cond normales) [Nm^3/h] | 24.4627
Factor perdidas de consumo | 1.1
Factor de simultaneidad | 1
Margen de seguridad | 1.1
C/h Total Ajustado (CN) [Nm^3/h] | 29.5999
C/min Total Ajustado (CN) [L/min] | 493.332
REFERENCIA | NB5/5,5 FT/270 Nuair
Válvulas
REFERENCIA Válvula | VQ1200-5
Conector | VV5Q11-06S-D
Valvula 5-2 con solenoide para 8.2 BAR